## Sheet1
Index | Quantity | Part Number | Manufacturer Part Number | Description | Customer Reference | Available | Backorder | Unit Price | Extended Price USD
1 | 2 | 3141-G800N06S2CT-ND | G800N06S2 | N60V, 3A,RD<80M@10V,VTH0.7V~1.2V |  | 2 | 0 | 0.49 | 0.98
2 | 2 | DMC3021LK4-13DICT-ND | DMC3021LK4-13 | MOSFET N/P-CH 30V TO252-4L |  | 2 | 0 | 0.6 | 1.2
3 | 1 | WM17513-ND | 0194280014 | CONN HEADER VERT 10POS 5.84MM |  | 1 | 0 | 7.94 | 7.94
4 | 1 | 23-0194180024-ND | 0194180024 | CONN RCPT HSG 10POS 5.84MM |  | 1 | 0 | 8.71 | 8.71
5 | 1 | WM14530-ND | 0194280015 | CONN HEADER VERT 12POS 5.84MM |  | 1 | 0 | 8.5 | 8.5
6 | 1 | WM4298-ND | 0194180026 | CONN RCPT HSG 12POS 5.84MM |  | 1 | 0 | 11.35 | 11.35
7 | 100 | WM2978CT-ND | 0194200002 | CONN SOCKET 18-22AWG CRIMP TIN |  | 100 | 0 | 0.1345 | 13.45
8 | 1 | ROE-1205S-ND | ROE-1205S | DC DC CONVERTER 5V 1W |  | 1 | 0 | 3.69 | 3.69
9 | 150 | WM16864CT-ND | 1053002100 | CONN 20-22AWG CRIMP TIN |  | 150 | 0 | 0.111 | 16.65
10 | 150 | WM2773-ND | 0430300008 | CONN SOCKET 20-24AWG CRIMP GOLD |  | 150 | 0 | 0.1722 | 25.83
11 | 20 | 311-10.0KCRCT-ND | RC0805FR-0710KL | RES 10K OHM 1% 1/8W 0805 |  | 20 | 0 | 0.027 | 0.54
12 | 5 | 541-150SCT-ND | CRCW0603150RFKEAHP | RES SMD 150 OHM 1% 1/3W 0603 |  | 5 | 0 | 0.17 | 0.85
13 | 5 | P560DBCT-ND | ERA-3AEB561V | RES SMD 560 OHM 0.1% 1/10W 0603 |  | 5 | 0 | 0.35 | 1.75
14 | 5 | 399-C0805C106K8PAC7800CT-ND | C0805C106K8PAC7800 | CAP CER 10UF 10V X5R 0805 |  | 5 | 0 | 0.14 | 0.7
15 | 10 | 399-C0805C105K4PAC7800CT-ND | C0805C105K4PAC7800 | CAP CER 1UF 16V X5R 0805 |  | 10 | 0 | 0.136 | 1.36
16 | 4 | P15331CT-ND | EEU-FR1C102B | CAP ALUM 1000UF 20% 16V RADIAL |  | 4 | 0 | 0.95 | 3.8
17 | 2 | MCP3008-I/SL-ND | MCP3008-I/SL | IC ADC 10BIT SAR 16SOIC |  | 2 | 0 | 2.9 | 5.8